## rev 1 11-17-20
|  |  | Bipolar |  | Unipolar
Function | Sub block | synergy | l2 | Occupancy [%] | l2 | Occupancy [%]
FOOT PRINT |  |  | 6616352.0683 | 116.9% | 5765386.734 | 101.9%
ROWMUX |  | 3; 3t decoder | 2173117.0406 | 38.41% | 2077996 | 36.73%
COLMUX |  | 3; 3t decoder | 2173117.0406 | 38.41% | 1762506 | 31.15%
2X2 LOGIC |  |  | 820104.32 | 14.49% | 504864 | 8.923%
| blsupmux | 3; support bism algo | 36560 | 0.6462% | 73120 | 1.292%
| axn sw | 2; resize for icell | 226986.56 | 4.012% | 118624 | 2.097%
| hnreg sw | 2; resize for icell | 156488.96 | 2.766% | 83056 | 1.468%
| gwl_gnd | 2; support 3t rmux | 126676.48 | 2.239% | 66528 | 1.176%
| gbl gnd | 2; support 3t rmux | 99268.48 | 1.755% | 52824 | 0.9336%
| and3 | 3; support bism algo | 26873.28 | 0.475% | 15624 | 0.2761%
| ccellbias | 3; support bism algo | 124610.56 | 2.202% | 72448 | 1.28%
| guardring | 3; support bism algo | 22640 | 0.4001% | 22640 | 0.4001%
TILE LOGIC |  |  | 1374532.8 | 24.29% | 1269059 | 22.43%
| iref | 2; resize for icell | 299761 | 5.298% | 299761 | 5.298%
| blvdm_mux | 2; resize for icell | 312308.36 | 5.52% | 328328 | 5.803%
| tko_bl | 1; match | 13283.5 | 0.2348% | 14827 | 0.2621%
| tko_wl | 1; match | 27879.32 | 0.4927% | 30506 | 0.5392%
| tilelogic_bl | 3; support bism algo | 87235.82 | 1.542% | 101437 | 1.793%
| masklogic_bl | 3; support bism algo | 77771.52 | 1.375% | 90432 | 1.598%
| data_lat | 1; match | 42621.6 | 0.7533% | 49560 | 0.8759%
| masklogic_wl | 3; support bism algo | 46699.72 | 0.8254% | 54302 | 0.9598%
| tilelogic_wl | 3; support bism algo | 59491.36 | 1.051% | 69176 | 1.223%
| lwlselv_mux | 2; resize for icell | 335923.6 | 5.937% | 176772 | 3.124%
| wl_supmux | 2; resize for icell | 35198 | 0.6221% | 17599 | 0.3111%
| capacitor | 1; match | 36359 | 0.6426% | 36359 | 0.6426%
FREE SPACE |  | 1; match | 0 | 0% | 0 | 0%
SLIVER |  | 1; match | 75480.867 | 1.334% | 150961.734 | 2.668%
| Tile area | L^2 | 6616352.0683 |  | 5765386.734
| Tile Count X per partition | # | 10.75 |  | 10.75
| Tile Count Y per partition | # | 13.75 |  | 13.75
| Tile Count XY inc Term | # | 147.8125 |  | 147.8125
| Partition area + term | # | 977979540.0926 |  | 852196226.6194
| Partition area + term | L^2 | 2.4449 |  | 2.1305
| Ptn overhead (pcl, decoders etc.) | mm^2 | 0.3733 |  | 0.3733
| Partition count | # | 32 |  | 32
| Core area | mm^2 | 90.184 |  | 80.1213
| IO+Periphery area | mm^2 | 17.21 |  | 17.21
| Die size | mm^2 | 107.394 |  | 97.3313

## atf calibration
FROM LAYOUT OF ATF
Die W | 252880 | L | Tile X | 2969.44 | L
Die H | 206860 | L | Tile Y | 3001.6 | L
Ring W | 2500 | L
Ring H | 2500 | L | Tile Area | 8913071.104 | L^2
Die Area | 53466356800 | L^2 | Tile Count X in ptn (inc term) | 16.75
Die Area | 133.6659 | mm^2 | Tile Count Y in ptn (inc term) | 8.75
|  |  | Partition Area - Array + Term | 1306321983.68 | L^2
FROM LAYOUT OF A_CORE |  |  | Partition Area - Array + Term | 3.2658 | mm^2
Die W | 225470 | L | FROM LAYOUT OF A_CORE
Die H | 206593 | L | Die W | 225470 | L
|  |  | Die H | 206593 | L
Core Area | 46580523710 | L^2 | # of Ptn per Core | 32 | #
Core Area | 116.4513 | mm^2
|  |  | Partition Area - Array + CUA | 1455641365.9375 | L^2
|  |  | Partition Area - Array | 3.6391 | mm^2
Die Area | 133.6659 | mm^2
Core Area | 116.4513 | mm^2 | Ptn CUA overhead | 0.3733 | mm^2
IO+Ring+Periphery | 17.2146 | mm^2
(3.2658 + 0.3733) x 32 + 17.21 = 133.67 mm^2

## Die Size
|  | ATF | BWF | BiSM 32G | 3DXP 32G
|  | array limited | array limited | CMOS limited | CMOS limited
Tile X | L | 2969.44 | 2382.88
Tile Y | L | 3001.6 | 2374.4
Tile area | L^2 | 8913071.104 | 5657910.272 | 6616352.0683 | 5765386.734
Tile Count X per partition | # | 16.75 | 10.75 | 10.75 | 10.75
Tile Count Y per partition | # | 8.75 | 13.75 | 13.75 | 13.75
Tile Count XY inc Term | # | 146.5625 | 147.8125 | 147.8125 | 147.8125
Partition area + term | L^2 | 1306321983.68 | 836309862.08 | 977979540.0926 | 852196226.6194
Partition area + term | mm^2 | 3.2658 | 2.0908 | 2.4449 | 2.1305
Ptn overhead (pcl, decoders etc.) | mm^2 | 0.3733 | 0.3733 | 0.3733 | 0.3733
Partition count | # | 32 | 32 | 32 | 32
Core area | mm^2 | 116.4514 | 78.8504 | 90.184 | 80.1213
IO+Periphery area | mm^2 | 17.21 | 17.21 | 17.21 | 17.21
Die size | mm^2 | 133.6614 | 96.0604 | 107.394 | 97.3313
|  |  |  | from rev1 | from rev1
moved theses calcs to rev1 sheet