## Base Table
Type | Tech | Pact [nm] | PWL [nm] | PBL [nm] | nm2/cell | Gb/die | mm2/die | Gb/mm2 | MB/mm2 | AE% | pJ/b | DQ | GT/s | mW/die | [GB/s] per die | [GB/s] per GB | [GB/s] per mm2 | mW/mm2 | GB per x1K DQ | mm2 per x1K DQ | # of die / module | GB / Module | # of DQ / module | Module Size mm2
HBM3E | MU D1ß | 24 | 34 | 39 | 1330 | 24 | 100 | 0.24 | 30.72 | 34.2738 | 3.7 | 128 | 9.2 | 4357.12 | 147.2 | 49.0667 | 1.472 | 43.5712 | 24 | 800 | 8 | 24 | 1024 | 120
LP5 | MU D1ß | 24 | 34 | 39 | 1330 | 16 | 36.78 | 0.435 | 54.4 | 62.12 | 5 | 16 | 8.4 | 672 | 16.8 | 8.4 | 0.45677 | 18.2708 | 128 | 2353.92 | 4 | 8 | 64 | 44.136
DDR5 | MU D1𝝰 | 27.5 | 27.5 | 44.5 | 1672 | 8 | 25.41 | 0.315 | 40.3 | 56.52 | 20 | 8 | 8.4 | 1344 | 8.4 | 8.4 | 0.33058 | 52.8926 | 128 | 3252.48 | 1 | 1 | 8 | 30.492
LP5 | SKH D1a | 28 | 38 | 44.5 | 1690 | 16 | 50.63 | 0.316 | 40.5 | 57.34 | 5 | 16 | 8.4 | 672 | 16.8 | 8.4 | 0.33182 | 13.2728 | 128 | 3240.32 | 4 | 8 | 64 | 60.756
LP5 | SEC D1a | 26 | 36 | 41.5 | 1550 | 16 | 46.92 | 0.341 | 43.7 | 60.09 | 5 | 16 | 8.4 | 672 | 16.8 | 8.4 | 0.35806 | 14.3223 | 128 | 3002.88 | 4 | 8 | 64 | 56.304
LPW | SEC D1a | 26 | 36 | 41.5 | 1550 | 24 | 84 | 0.286 | 36.6 | 47.5514 | 1.9 | 128 | 3.2 | 778.24 | 51.2 | 17.0667 | 0.60952 | 9.2648 | 24 | 672 | 8 | 24 | 1024 | 100.8
LLW | SKH D1a | 26 | 38 | 44.5 | 1690 | 1 | 20 | 0.05 | 6.4 | 9.0731 | 1.9 | 512 | 4 | 3891.2 | 256 | 2048 | 12.8 | 194.56 | 0.25 | 40 | 1 | 0.125 | 512 | 24
TMC-LPW | D1a | 26 | 36 | 41.5 | 1550 | 24 | 84 | 0.286 | 36.6 | 47.5514 | 0.5 | 128 | 7.6 | 486.4 | 121.6 | 40.5333 | 1.4476 | 5.7905 | 24 | 672 | 8 | 24 | 1024 | 100.8
TMC-LP5 | D1a | 26 | 36 | 41.5 | 1550 | 16 | 46.92 | 0.341 | 43.7 | 60.09 | 0.5 | 16 | 9.2 | 73.6 | 18.4 | 9.2 | 0.39216 | 1.5686 | 128 | 3002.88 | 8 | 16 | 128 | 56.304
MSC | SF4 MDC |  |  |  | 26700 | 0.0625 | 3 | 0.020833 | 2.6667 | 59.7269 | 0.3 | 512 | 1.6 | 245.76 | 102.4 | 13107.2 | 34.1333 | 81.92 | 0.0078125 | 6 | 8 | 0.0625 | 4096 | 24
LPW | TMC-D1ß | 24 | 24 | 39 | 1330 | 24 | 65.7825 | 0.36484 | 45.5616 | 47.5514 | 0.5 | 128 | 7.6 | 486.4 | 121.6 | 40.5333 | 1.8485 | 7.3941 | 24 | 526.2599 | 8 | 24 | 1024 | 78.939
LP5 | TMC-D1ß | 24 | 24 | 39 | 1330 | 16 | 36.7816 | 0.435 | 54.4 | 62.12 | 0.5 | 16 | 9.2 | 73.6 | 18.4 | 9.2 | 0.50025 | 2.001 | 128 | 2354.023 | 8 | 16 | 128 | 44.1379
LP5 | TMC-D1ß | 24 | 24 | 39 | 1330 | 8 | 18.3908 | 0.435 | 54.4 | 62.12 | 0.5 | 16 | 9.2 | 73.6 | 18.4 | 18.4 | 1.0005 | 4.002 | 64 | 1177.0115 | 8 | 8 | 128 | 22.069
8
[8 empty] | HBM density reduction | 56.47% | [16 empty] | flexibility
[8 empty] | LPW density reduction | 83.75% | [16 empty] | cost
[26 empty] | reliability | periphery i/o devices, say rad hard and etc. QoS….
[26 empty] | Width | pJ/b | GT/s | Vddq | cap | GB/s | W
[25 empty] | DDR | 8 | 20 | 8.4 |  |  | 8.4 | 1.344
[25 empty] | LPDDR | 16 | 5 | 8.4 |  |  | 16.8 | 0.672
[8 empty] | 32 | [16 empty] | HBM | 1024 | 4 | 8.4 |  |  | 1075.2 | 34.4064
[25 empty] | LPW | 128 | 2 | 3.2 |  |  | 51.2 | 0.8192
[25 empty] | MDC | 512 | 0.2 | 3.2 |  |  | 204.8 | 0.32768
[26 empty] | 1024 | 0.2 | 8.4 |  |  | 1075.2 | 1.7203
[26 empty] | 2048 | 0.1 | 12.6 |  |  | 3225.6 | 2.5805
Type | capacity [Gb] | die size [mm2] | pJ/b | DQ | GT/s
HBM3E | 24 | 100 | 3.7 | 128 | 9.2
LP5 | 16 | 36.78 | 5 | 16 | 8.4
TMC-LPW | 24 | 65.7825 | 0.5 | 128 | 7.6
TMC-LP5 | 16 | 36.7816 | 0.5 | 16 | 9.2

## HBM vs. LPW
Type | AE% | pJ/b | DQ | Latency [ns] | GT/s
DDR5 | 56.52 | 20 | 8 | 35 | 8.4
LP5 | 62.12 | 5 | 16 | 60 | 8.4
HBM3E | 34.2738 | 3.7 | 128 | DDR | 9.2
LPW | 47.5514 | 1.9 | 128 | LP | 3.2

## Spider Chart
|  | 2 | 3 | 4 | 5 | 6 | 7 | 9 | 10
Supplier/Tech |  | MU D1ß / HBM3E | MU D1ß / LP5 | MU D1𝝰 / DDR5 | SKH D1a / LP5 | SEC D1a / LP5 | SEC D1a / LPW | TMC-LPW / D1a | TMC-LP5 / D1a
Half Pitch | nm | 12 | 12 | 13.75 | 14 | 13 | 13 | 13 | 13 |  | 1x: 19nm | 1y: 16~17nm | 1z: 15nm | 1a: 13~14nm | 1b: 11~12nm | 1c: 10-11nm
Cell size | nm2 | 1330 | 1330 | 1672 | 1690 | 1550 | 1550 | 1550 | 1550 |  | 1x:2600nm2 | 1y:2340nm2 | 1z:2040nm2 | 1a:1650nm2 | 1b:1300nm2 | 1c:1040nm2
Array Efficiency | % | 34.2738 | 62.12 | 56.52 | 57.34 | 60.09 | 47.5514 | 47.5514 | 60.09
Density | MB/mm2 | 30.72 | 54.4 | 40.3 | 40.5 | 43.7 | 36.6 | 36.6 | 43.7
BW Density | [GB/s]/mm2 | 1.472 | 0.45677 | 0.33058 | 0.33182 | 0.35806 | 0.60952 | 1.4476 | 0.39216
Power Density | mW/mm2 | 43.5712 | 18.2708 | 52.8926 | 13.2728 | 14.3223 | 9.2648 | 5.7905 | 1.5686
[10 empty] | 0.1 | 0.2 | 0.4 | 0.8 | 1.6
[13 empty] | # of step | 4
| Supplier/Tech | MU D1ß / HBM3E | MU D1ß / LP5 | MU D1𝝰 / DDR5 | SKH D1a / LP5 | SEC D1a / LP5 | SEC D1a / LPW | TMC-LPW / D1a | TMC-LP5 / D1a | Unit | center | outer | step
| Half Pitch [nm] | 3 | 3 | 1.25 | 1 | 2 | 2 | 2 | 2 | nm | 15 | 11 | 1
| Cell size [nm^2] | 3.35 | 3.35 | 1.64 | 1.55 | 2.25 | 2.25 | 2.25 | 2.25 | nm2 | 2000 | 1200 | 200
| Array Efficiency [%] | 0.42738 | 3.212 | 2.652 | 2.734 | 3.009 | 1.7551 | 1.7551 | 3.009 | % | 30 | 70 | -10
| Density [MB/mm^2] | 1.072 | 3.44 | 2.03 | 2.05 | 2.37 | 1.66 | 1.66 | 2.37 | MB/mm2 | 20 | 60 | -10
| BW Density [(GB/s)/mm^2] | 3.8797 | 2.1915 | 1.725 | 1.7304 | 1.8402 | 2.6077 | 3.8556 | 1.9714 | [GB/s]/mm2 | 0.1 | 1.6 | 0.30103 | log
| Power Density [mW/mm^2] | 0.7216 | 1.4765 | 0.55321 | 1.7541 | 1.688 | 2.0663 | 2.4746 | 3.609 | mW/mm2 | 100 | 1 | 0.5 | Log
0.2fF/µm

## Current Art
|  | 2 | 3 | 4 | 5 | 6 | 7 | 9 | 10
Supplier/Tech |  | MU D1ß / HBM3E | MU D1ß / LP5 | MU D1𝝰 / DDR5 | SKH D1a / LP5 | SEC D1a / LP5 | SEC D1a / LPW | TMC-LPW / D1a | TMC-LP5 / D1a |  | 1x | 1y | 1z | 1a, 1α | 1b, 1β | 1c, 1γ
Half Pitch | nm | 12 | 12 | 13.75 | 14 | 13 | 13 | 13 | 13 | half Pitch | 19nm | 16~17nm | 15nm | 13~14nm | 11~12nm | 10-11nm
Cell size | nm2 | 1330 | 1330 | 1672 | 1690 | 1550 | 1550 | 1550 | 1550 | Cell Size | 2600nm2 | 2340nm2 | 2040nm2 | 1650nm2 | 1300nm2 | 1040nm2
Array Efficiency | % | 34.2738 | 62.12 | 56.52 | 57.34 | 60.09 | 47.5514 | 47.5514 | 60.09
Density | MB/mm2 | 30.72 | 54.4 | 40.3 | 40.5 | 43.7 | 36.6 | 36.6 | 43.7
BW Density | [GB/s]/mm2 | 1.472 | 0.45677 | 0.33058 | 0.33182 | 0.35806 | 0.60952 | 1.4476 | 0.39216
Power Density | mW/mm2 | 43.5712 | 18.2708 | 52.8926 | 13.2728 | 14.3223 | 9.2648 | 5.7905 | 1.5686
[10 empty] | 0.1 | 0.2 | 0.4 | 0.8 | 1.6
[13 empty] | # of step | 4
| Supplier/Tech | MU D1ß / HBM3E | MU D1ß / LP5 | MU D1𝝰 / DDR5 | SKH D1a / LP5 | SEC D1a / LP5 | SEC D1a / LPW | TMC-LPW / D1a | TMC-LP5 / D1a | Unit | center | outer | step
| Half Pitch [nm] | 3 | 3 | 1.25 | 1 | 2 | 2 | 2 | 2 | nm | 15 | 11 | 1
| Cell size [nm^2] | 3.35 | 3.35 | 1.64 | 1.55 | 2.25 | 2.25 | 2.25 | 2.25 | nm2 | 2000 | 1200 | 200
| Array Efficiency [%] | 0.42738 | 3.212 | 2.652 | 2.734 | 3.009 | 1.7551 | 1.7551 | 3.009 | % | 30 | 70 | -10
| Density [MB/mm^2] | 1.072 | 3.44 | 2.03 | 2.05 | 2.37 | 1.66 | 1.66 | 2.37 | MB/mm2 | 20 | 60 | -10
| BW Density [(GB/s)/mm^2] | 3.8797 | 2.1915 | 1.725 | 1.7304 | 1.8402 | 2.6077 | 3.8556 | 1.9714 | [GB/s]/mm2 | 0.1 | 1.6 | 0.30103 | log
| Power Density [mW/mm^2] | 0.7216 | 1.4765 | 0.55321 | 1.7541 | 1.688 | 2.0663 | 2.4746 | 3.609 | mW/mm2 | 100 | 1 | 0.5 | Log
0.2fF/µm

## MDC+TMC
|  | 2 | 3 | 9 | 10
Supplier/Tech |  | MU D1ß / HBM3E | MU D1ß / LP5 | TMC-D1ß / LPW | TMC-D1ß / LP5
Half Pitch | nm | 12 | 12 | 12 | 12 |  | 1x: 19nm | 1y: 16~17nm | 1z: 15nm | 1a: 13~14nm | 1b: 11~12nm | 1c: 10-11nm
Cell size | nm2 | 1330 | 1330 | 1330 | 1330 |  | 1x:2600nm2 | 1y:2340nm2 | 1z:2040nm2 | 1a:1650nm2 | 1b:1300nm2 | 1c:1040nm2
Array Efficiency | % | 34.2738 | 62.12 | 47.5514 | 62.12
Density | MB/mm2 | 30.72 | 54.4 | 45.5616 | 54.4
BW Density | [GB/s]/mm2 | 1.472 | 0.45677 | 1.8485 | 0.50025
Power Density | mW/mm2 | 43.5712 | 18.2708 | 7.3941 | 2.001
[6 empty] | 0.1 | 0.2 | 0.4 | 0.8 | 1.6
[9 empty] | # of step | 4
| Supplier/Tech | MU D1ß / HBM3E | MU D1ß / LP5 | TMC-D1ß / LPW | TMC-D1ß / LP5 | Unit | center | outer | step
| Half Pitch [nm] | 3 | 3 | 3 | 3 | nm | 15 | 11 | 1
| Cell size [nm^2] | 3.35 | 3.35 | 3.35 | 3.35 | nm2 | 2000 | 1200 | 200
| Array Efficiency [%] | 0.42738 | 3.212 | 1.7551 | 3.212 | % | 30 | 70 | -10
| Density [MB/mm^2] | 1.072 | 3.44 | 2.5562 | 3.44 | MB/mm2 | 20 | 60 | -10
| BW Density [(GB/s)/mm^2] | 3.8797 | 2.1915 | 4.2083 | 2.3226 | [GB/s]/mm2 | 0.1 | 1.6 | 0.30103 | log
| Power Density [mW/mm^2] | 0.7216 | 1.4765 | 2.2622 | 3.3975 | mW/mm2 | 100 | 1 | 0.5 | Log
0.2fF/µm
1175