## cComponent_Cost_Calc
DIMM_Name | Package Name | Version | Year | Comp_Density | Interface | Process | Die Density | Cost_Adj | IO_Die | ECC_Die | Logic_Die_cost | #_DRAM_Die | #_Logic_Die | #Total_Die | PAT | Package X | Package Y | DIMM_Type | D_OI-Comp | D_ECC_Comp | D_Density | Wafer Cost | tWaferAdj.Adj% | Die_Size | Package $/mm^2 | Assy cost p DRAM die | Test cost p DRAM die | Final test yield p die | Adj_Wafer_Cost | Max_Die_Wafer | Die_Yield | Yielded_Die/Wafer | Die_Cost | Agregate_Si_Cost | PAT_Cost | Test_Yield | Yield_loss_cost | Final_Comp_Cost
V1-2026-4GB-None-DDR5-SDP-4GB-1c | V1-2026-DDR5-SDP-4GB-32Gb1c | V1 | 2026 | 4 | DDR5 | 1c | 32 | Na | 1 | 0 | 0.71 | 1 | 0 | 1 | SDP | 7.5 | 11 | None | 1 | 0 | 4 | 3719 | 0 | 57.7591 | 0.0016 | 0.175 | 0.11 | 0.994 | 3719 | 1097 | 0.84181 | 923 | 4.0293 | 4.0293 | 0.417 | 0.994 | 0.8608 | 4.4731
V1-2027-4GB-None-DDR5-SDP-4GB-1d | V1-2027-DDR5-SDP-4GB-32Gb1d | V1 | 2027 | 4 | DDR5 | 1d | 32 | Na | 1 | 0 | 0.71 | 1 | 0 | 1 | SDP | 7.5 | 11 | None | 1 | 0 | 4 | 4128 | 0 | 47.2069 | 0.0016 | 0.175 | 0.11 | 0.994 | 4128 | 1352 | 0.85975 | 1162 | 3.5525 | 3.5525 | 0.417 | 0.994 | 0.858 | 3.9935
V1-2027-16GB-None-LPDDR5-WB-16GB-1c | V1-2027-LPDDR5-WB-16GB-16Gb1c | V1 | 2027 | 16 | LPDDR5 | 1c | 16 | RDL | 8 | 0 | 0.71 | 8 | 0 | 8 | WB | 14 | 9 | None | 1 | 0 | 16 | 3719 | 0.07 | 29.7818 | 0.0016 | 0.175 | 0.11 | 0.994 | 3979.33 | 2175 | 0.88937 | 1934 | 2.0576 | 16.4608 | 2.4816 | 0.953 | 5.8975 | 19.8767
V1-2028-16GB-None-LPDDR5-WB-16GB-1d | V1-2028-LPDDR5-WB-16GB-32Gb1d | V1 | 2028 | 16 | LPDDR5 | 1d | 32 | RDL | 4 | 0 | 0.71 | 4 | 0 | 4 | WB | 14 | 9 | None | 1 | 0 | 16 | 4128 | 0.07 | 47 | 0.0016 | 0.175 | 0.11 | 0.994 | 4416.96 | 1359 | 0.8601 | 1169 | 3.7784 | 15.1136 | 1.3416 | 0.97622 | 3.0841 | 16.8561
R1-2027-64GB-None-HBM4P-3DS (HBM4+)-64GB-1c | R1-2027-HBM4P-3DS (HBM4+)-64GB-32Gb1c | R1 | 2027 | 64 | HBM4P | 1c | 32 | TSV | 16 | 0 | 1.87 | 16 | 1 | 17 | 3DS (HBM4+) | 0 | 0 | None | 1 | 0 | 64 | 3719 | 0.2 | 103 | 0.0042424 | 1.26 | 0.22 | 0.98 | 4462.8 | 599 | 0.7649 | 458 | 9.7441 | 174.1271 | 25.16 | 0.70932 | 131.9873 | 280.9544
561b-2027-16GB-None-LPDDR6-WB-16GB-1c | 561b-2027-LPDDR6-WB-16GB-32Gb1c | 561b | 2027 | 16 | LPDDR6 | 1c | 32 | RDL | 4 | 0 | 0.71 | 4 | 0 | 4 | WB | 14 | 9 | None | 1 | 0 | 16 | 3719 | 0.07 | 64.3507 | 0.0016 | 0.175 | 0.11 | 0.994 | 3979.33 | 980 | 0.8306 | 814 | 4.8886 | 19.5544 | 1.3416 | 0.97622 | 3.1923 | 21.4051
561b-2028-16GB-None-LPDDR6-WB-16GB-1d | 561b-2028-LPDDR6-WB-16GB-32Gb1d | 561b | 2028 | 16 | LPDDR6 | 1d | 32 | RDL | 4 | 0 | 0.71 | 4 | 0 | 4 | WB | 14 | 9 | None | 1 | 0 | 16 | 4128 | 0.07 | 52.5943 | 0.0016 | 0.175 | 0.11 | 0.994 | 4416.96 | 1209 | 0.85059 | 1028 | 4.2967 | 17.1868 | 1.3416 | 0.97622 | 3.1346 | 18.9798
561b-2030-16GB-None-LPDDR6-WB-16GB-1e | 561b-2030-LPDDR6-WB-16GB-32Gb1e | 561b | 2030 | 16 | LPDDR6 | 1e | 32 | RDL | 4 | 0 | 0.71 | 4 | 0 | 4 | WB | 14 | 9 | None | 1 | 0 | 16 | 4583 | 0.07 | 42.6942 | 0.0016 | 0.175 | 0.11 | 0.994 | 4903.81 | 1501 | 0.86742 | 1302 | 3.7664 | 15.0656 | 1.3416 | 0.97622 | 3.083 | 16.807
561b-2032-16GB-None-LPDDR6-WB-16GB-1f | 561b-2032-LPDDR6-WB-16GB-32Gb1f | 561b | 2032 | 16 | LPDDR6 | 1f | 32 | RDL | 4 | 0 | 0.71 | 4 | 0 | 4 | WB | 14 | 9 | None | 1 | 0 | 16 | 5087 | 0.07 | 34.0316 | 0.0016 | 0.175 | 0.11 | 0.994 | 5443.09 | 1896 | 0.88215 | 1673 | 3.2535 | 13.014 | 1.3416 | 0.97622 | 3.033 | 14.7054
561b-2030-24GB-None-LPDDR6-WB-24GB-1e | 561b-2030-LPDDR6-WB-24GB-48Gb1e | 561b | 2030 | 24 | LPDDR6 | 1e | 48 | RDL | 4 | 0 | 0.71 | 4 | 0 | 4 | WB | 14 | 9 | None | 1 | 0 | 24 | 4583 | 0.07 | 60.8393 | 0.0016 | 0.175 | 0.11 | 0.994 | 4903.81 | 1039 | 0.83657 | 869 | 5.643 | 22.572 | 1.3416 | 0.97622 | 3.2658 | 24.4962
561b-2032-24GB-None-LPDDR6-WB-24GB-1f | 561b-2032-LPDDR6-WB-24GB-48Gb1f | 561b | 2032 | 24 | LPDDR6 | 1f | 48 | RDL | 4 | 0 | 0.71 | 4 | 0 | 4 | WB | 14 | 9 | None | 1 | 0 | 24 | 5087 | 0.07 | 48.4951 | 0.0016 | 0.175 | 0.11 | 0.994 | 5443.09 | 1315 | 0.85756 | 1128 | 4.8254 | 19.3016 | 1.3416 | 0.97622 | 3.1862 | 21.1462
R1-2027-4GB-None-Wide LP-WB-4GB-1c | R1-2027-Wide LP-WB-4GB-32Gb1c | R1 | 2027 | 4 | Wide LP | 1c | 32 | RDL | 1 | 0 | 0.71 | 1 | 0 | 1 | WB | 0 | 0 | None | 1 | 0 | 4 | 3719 | 0.07 | 58 | 0.0016 | 0.175 | 0.11 | 0.994 | 3979.33 | 1092 | 0.8414 | 919 | 4.3301 | 4.3301 | 0.285 | 0.994 | 0.5979 | 4.643

## Scatch Pad
DIMM_Name | Package Name | Version | Year | Comp_Density | Interface | Process | MB/mm2 | Die Density | Cost_Adj | IO_Die | ECC_Die | Logic_Die_cost | #_DRAM_Die | #_Logic_Die | #Total_Die | PAT | Package X | Package Y | DIMM_Type | D_OI-Comp | D_ECC_Comp | D_Density | Wafer Cost | tWaferAdj.Adj% | Die_Size | Package $/mm^2 | Assy cost p DRAM die | Test cost p DRAM die | Final test yield p die | Adj_Wafer_Cost | Max_Die_Wafer | Die_Yield | Yielded_Die/Wafer | Die_Cost | Agregate_Si_Cost | PAT_Cost | Test_Yield | Yield_loss_cost | Final_Comp_Cost
V1-2026-4GB-None-DDR5-SDP-4GB-1c | V1-2026-DDR5-SDP-4GB-32Gb1c | V1 | 2026 | 4 | DDR5 | 1c | 70.9153 | 32 | Na | 1 | 0 | 0.71 | 1 | 0 | 1 | SDP | 7.5 | 11 | None | 1 | 0 | 4 | 3719 | 0 | 57.7591 | 0.0016 | 0.175 | 0.11 | 0.994 | 3719 | 1097 | 0.84181 | 923 | 4.0293 | 4.0293 | 0.417 | 0.994 | 0.8608 | 4.4731
V1-2027-4GB-None-DDR5-SDP-4GB-1d | V1-2027-DDR5-SDP-4GB-32Gb1d | V1 | 2027 | 4 | DDR5 | 1d | 86.7669 | 32 | Na | 1 | 0 | 0.71 | 1 | 0 | 1 | SDP | 7.5 | 11 | None | 1 | 0 | 4 | 4128 | 0 | 47.2069 | 0.0016 | 0.175 | 0.11 | 0.994 | 4128 | 1352 | 0.85975 | 1162 | 3.5525 | 3.5525 | 0.417 | 0.994 | 0.858 | 3.9935
V1-2027-16GB-None-LPDDR5-WB-16GB-1c | V1-2027-LPDDR5-WB-16GB-16Gb1c | V1 | 2027 | 16 | LPDDR5 | 1c | 68.7668 | 16 | RDL | 8 | 0 | 0.71 | 8 | 0 | 8 | WB | 14 | 9 | None | 1 | 0 | 16 | 3719 | 0.07 | 29.7818 | 0.0016 | 0.175 | 0.11 | 0.994 | 3979.33 | 2175 | 0.88937 | 1934 | 2.0576 | 16.4608 | 2.4816 | 0.953 | 5.8975 | 19.8767
V1-2028-16GB-None-LPDDR5-WB-16GB-1d | V1-2028-LPDDR5-WB-16GB-32Gb1d | V1 | 2028 | 16 | LPDDR5 | 1d | 87.1489 | 32 | RDL | 4 | 0 | 0.71 | 4 | 0 | 4 | WB | 14 | 9 | None | 1 | 0 | 16 | 4128 | 0.07 | 47 | 0.0016 | 0.175 | 0.11 | 0.994 | 4416.96 | 1359 | 0.8601 | 1169 | 3.7784 | 15.1136 | 1.3416 | 0.97622 | 3.0841 | 16.8561
R1-2027-64GB-None-HBM4P-3DS (HBM4+)-64GB-1c | R1-2027-HBM4P-3DS (HBM4+)-64GB-32Gb1c | R1 | 2027 | 64 | HBM4P | 1c | 39.767 | 32 | TSV | 16 | 0 | 1.87 | 16 | 1 | 17 | 3DS (HBM4+) | 0 | 0 | None | 1 | 0 | 64 | 3719 | 0.2 | 103 | 0.0042424 | 1.26 | 0.22 | 0.98 | 4462.8 | 599 | 0.7649 | 458 | 9.7441 | 174.1271 | 25.16 | 0.70932 | 131.9873 | 280.9544
561b-2027-16GB-None-LPDDR6-WB-16GB-1c | 561b-2027-LPDDR6-WB-16GB-32Gb1c | 561b | 2027 | 16 | LPDDR6 | 1c | 63.6512 | 32 | RDL | 4 | 0 | 0.71 | 4 | 0 | 4 | WB | 14 | 9 | None | 1 | 0 | 16 | 3719 | 0.07 | 64.3507 | 0.0016 | 0.175 | 0.11 | 0.994 | 3979.33 | 980 | 0.8306 | 814 | 4.8886 | 19.5544 | 1.3416 | 0.97622 | 3.1923 | 21.4051
561b-2028-16GB-None-LPDDR6-WB-16GB-1d | 561b-2028-LPDDR6-WB-16GB-32Gb1d | 561b | 2028 | 16 | LPDDR6 | 1d | 77.8791 | 32 | RDL | 4 | 0 | 0.71 | 4 | 0 | 4 | WB | 14 | 9 | None | 1 | 0 | 16 | 4128 | 0.07 | 52.5943 | 0.0016 | 0.175 | 0.11 | 0.994 | 4416.96 | 1209 | 0.85059 | 1028 | 4.2967 | 17.1868 | 1.3416 | 0.97622 | 3.1346 | 18.9798
561b-2030-16GB-None-LPDDR6-WB-16GB-1e | 561b-2030-LPDDR6-WB-16GB-32Gb1e | 561b | 2030 | 16 | LPDDR6 | 1e | 95.938 | 32 | RDL | 4 | 0 | 0.71 | 4 | 0 | 4 | WB | 14 | 9 | None | 1 | 0 | 16 | 4583 | 0.07 | 42.6942 | 0.0016 | 0.175 | 0.11 | 0.994 | 4903.81 | 1501 | 0.86742 | 1302 | 3.7664 | 15.0656 | 1.3416 | 0.97622 | 3.083 | 16.807
561b-2032-16GB-None-LPDDR6-WB-16GB-1f | 561b-2032-LPDDR6-WB-16GB-32Gb1f | 561b | 2032 | 16 | LPDDR6 | 1f | 120.3586 | 32 | RDL | 4 | 0 | 0.71 | 4 | 0 | 4 | WB | 14 | 9 | None | 1 | 0 | 16 | 5087 | 0.07 | 34.0316 | 0.0016 | 0.175 | 0.11 | 0.994 | 5443.09 | 1896 | 0.88215 | 1673 | 3.2535 | 13.014 | 1.3416 | 0.97622 | 3.033 | 14.7054
561b-2030-24GB-None-LPDDR6-WB-24GB-1e | 561b-2030-LPDDR6-WB-24GB-48Gb1e | 561b | 2030 | 24 | LPDDR6 | 1e | 100.9874 | 48 | RDL | 4 | 0 | 0.71 | 4 | 0 | 4 | WB | 14 | 9 | None | 1 | 0 | 24 | 4583 | 0.07 | 60.8393 | 0.0016 | 0.175 | 0.11 | 0.994 | 4903.81 | 1039 | 0.83657 | 869 | 5.643 | 22.572 | 1.3416 | 0.97622 | 3.2658 | 24.4962
561b-2032-24GB-None-LPDDR6-WB-24GB-1f | 561b-2032-LPDDR6-WB-24GB-48Gb1f | 561b | 2032 | 24 | LPDDR6 | 1f | 126.6933 | 48 | RDL | 4 | 0 | 0.71 | 4 | 0 | 4 | WB | 14 | 9 | None | 1 | 0 | 24 | 5087 | 0.07 | 48.4951 | 0.0016 | 0.175 | 0.11 | 0.994 | 5443.09 | 1315 | 0.85756 | 1128 | 4.8254 | 19.3016 | 1.3416 | 0.97622 | 3.1862 | 21.1462
R1-2027-4GB-None-Wide LP-WB-4GB-1c | R1-2027-Wide LP-WB-4GB-32Gb1c | R1 | 2027 | 4 | Wide LP | 1c | 70.6207 | 32 | RDL | 1 | 0 | 0.71 | 1 | 0 | 1 | WB | 0 | 0 | None | 1 | 0 | 4 | 3719 | 0.07 | 58 | 0.0016 | 0.175 | 0.11 | 0.994 | 3979.33 | 1092 | 0.8414 | 919 | 4.3301 | 4.3301 | 0.285 | 0.994 | 0.5979 | 4.643

## TMC6 vs. HBM4P
Year | Package Name | ComponetCapacity [GB] | Interface | Process | Die Density [Gb] | # DRAM Die | # Logic Die | Logic Die cost | #Total_Die | Base Wafer Cost | DRAM Wafer Adj% | Adj Wafer Cost | Die Size [mm2] | Max Die Wafer | Die Yield | Yielded Die / Wafer | Die Cost | PAT | ComponetCapacity [GB] | Agregate Si Cost | PAT Cost | Assembly Yield | Final Comp Cost | Density [MB/mm2] | $/GB
2027 | R1-2027-64GB-None-HBM4P-3DS (HBM4+)-64GB-1c | 64 | HBM4P | 1c (1γ) | 32 | 16 | 1 | 187% | 17 | $3,719 | 20% | $ 4,463 | 103 | 599 | 76% | 458 | $9.74 | 3DS (HBM4+) | 64 | 174.13 | 25.16 | 71% | $280.95 | 39.8 | $4.39
2027 | R1-2027-Wide LP-WB-64GB-32Gb1c | 64 | HBM4P | 1c (1γ) | 32 | 16 | 0 | 71% | 16 | $3,719 | 7% | $ 3,979 | 58 | 742 | 84% | 624 | $6.38 | TMC (LPW6) | 64 | 102.03 | 18.22 | 77% | $156.58 | 70.6 | $2.45
| R1-2027-64GB-None-HBM4P-3DS (HBM4+)-64GB-1c | [15 empty] | 9.7445
6.3766