## Cost Summary
Year | Package Name | Comp_Density | #_DRAM_Die | #_Logic_Die | Die_Cost | Agregate_Si_Cost | PAT_Cost | Yield_loss_cost | Final_Comp_Cost | Per GB
2027 | V1-2027-DDR5-SDP-4GB-32Gb1d | 4 | 1 | 0 | 3.5525 | 3.5525 | 0.417 | 0.858 | 3.9935 | 0.99837
2027 | V1-2027-LPDDR5-WB-16GB-16Gb1c | 16 | 8 | 0 | 2.0576 | 16.4608 | 2.4816 | 5.8975 | 19.8767 | 1.2423
2027 | R1-2027-HBM4P-3DS (HBM4+)-64GB-32Gb1c | 64 | 16 | 1 | 9.7441 | 174.1271 | 25.16 | 131.9873 | 280.9544 | 4.3899
2027 | 561b-2027-LPDDR6-WB-16GB-32Gb1c | 16 | 4 | 0 | 4.8886 | 19.5544 | 1.3416 | 3.1923 | 21.4051 | 1.3378
2027 | R1-2027-Wide LP-WB-3GB-24Gb1c | 3 | 1 | 0 | 6.7218 | 6.7218 | 0.285 | 0.6123 | 7.0491 | 2.3497

## Cost Detail
Year | Package Name | Comp_Density | Interface | Process | Die Density | Cost_Adj | IO_Die | ECC_Die | Logic_Die_cost | #_DRAM_Die | #_Logic_Die | #Total_Die | PAT | Package X | Package Y | DIMM_Type | D_OI-Comp | D_ECC_Comp | D_Density | Wafer Cost | tWaferAdj.Adj% | Die_Size | Package $/mm^2 | Assy cost p DRAM die | Test cost p DRAM die | Final test yield p die | Adj_Wafer_Cost | Max_Die_Wafer | Die_Yield | Yielded_Die/Wafer | Die_Cost | Agregate_Si_Cost | PAT_Cost | Test_Yield | Yield_loss_cost | Final_Comp_Cost
2027 | V1-2027-DDR5-SDP-4GB-32Gb1d | 4 | DDR5 | 1d | 32 | Na | 1 | 0 | 71% | 1 | 0 | 1 | SDP | 7.5 | 11 | None | 1 | 0 | 4 | 4128 | 0% | 47.2069 | 0.0016 | 0.175 | 0.11 | 0.994 | 4128 | 1352 | 0.85975 | 1162 | 3.5525 | 3.5525 | 0.417 | 0.994 | 0.858 | 3.9935
2027 | V1-2027-LPDDR5-WB-16GB-16Gb1c | 16 | LPDDR5 | 1c | 16 | RDL | 8 | 0 | 71% | 8 | 0 | 8 | WB | 14 | 9 | None | 1 | 0 | 16 | 3719 | 7% | 29.7818 | 0.0016 | 0.175 | 0.11 | 0.994 | 3979.33 | 2175 | 0.88937 | 1934 | 2.0576 | 16.4608 | 2.4816 | 0.953 | 5.8975 | 19.8767
2027 | R1-2027-HBM4P-3DS (HBM4+)-64GB-32Gb1c | 64 | HBM4P | 1c | 32 | TSV | 16 | 0 | 187% | 16 | 1 | 17 | 3DS (HBM4+) | 0 | 0 | None | 1 | 0 | 64 | 3719 | 20% | 103 | 0.0042424 | 1.26 | 0.22 | 0.98 | 4462.8 | 599 | 0.7649 | 458 | 9.7441 | 174.1271 | 25.16 | 0.70932 | 131.9873 | 280.9544
2027 | 561b-2027-LPDDR6-WB-16GB-32Gb1c | 16 | LPDDR6 | 1c | 32 | RDL | 4 | 0 | 71% | 4 | 0 | 4 | WB | 14 | 9 | None | 1 | 0 | 16 | 3719 | 7% | 64.3507 | 0.0016 | 0.175 | 0.11 | 0.994 | 3979.33 | 980 | 0.8306 | 814 | 4.8886 | 19.5544 | 1.3416 | 0.97622 | 3.1923 | 21.4051
2027 | R1-2027-Wide LP-WB-3GB-24Gb1c | 3 | Wide LP | 1c | 24 | RDL | 1 | 0 | 71% | 1 | 0 | 1 | WB | 0 | 0 | None | 1 | 0 | 3 | 3719 | 7% | 84 | 0.0016 | 0.175 | 0.11 | 0.994 | 3979.33 | 742 | 0.7972 | 592 | 6.7218 | 6.7218 | 0.285 | 0.994 | 0.6123 | 7.0491
16

## Sheet1
Year | Package Name | Comp_Density [GB] | Interface | Process | Die Density [Gb] | Cost_Adj | IO_Die | Logic_Die_cost | #_DRAM_Die | #_Logic_Die | #Total_Die | PAT | Componet Capacity [GB] | Wafer Cost | tWaferAdj.Adj% | Die_Size | Density [MB/mm^2] | Adj_Wafer_Cost | Max_Die_Wafer | Die_Yield | Yielded_Die/Wafer | Die_Cost | Agregate_Si_Cost | PAT_Cost | Test_Yield | Yield_loss_cost | Final_Comp_Cost
2027 | V1-2027-LPDDR5-WB-16GB-16Gb1c | 16 | LPDDR5 | 1c | 16 | RDL | 8 | 0% | 8 | 0 | 8 | WB | 16 | 3719 | 7% | 29.7818 | 68.7668 | 3979.33 | 2175 | 0.88937 | 1934 | 2.0576 | 16.4608 | 2.4816 | 0.953 | 5.8975 | 19.8767 |  | 24.8399 | 18.9424 | 19.8767 | 1.2423
2027 | R1-2027-HBM4P-3DS (HBM4+)-64GB-32Gb1c | 64 | HBM4P | 1c | 32 | TSV | 16 | 187% | 16 | 1 | 17 | 3DS (HBM4+) | 64 | 3719 | 20% | 103 | 39.767 | 4462.8 | 599 | 0.7649 | 458 | 9.7441 | 174.1271 | 25.16 | 0.70932 | 131.9873 | 280.9544 | 331.2744 | 331.2744 | 199.2871 | 280.9544 | 4.3899
2027 | 561b-2027-LPDDR6-WB-16GB-32Gb1c | 16 | LPDDR6 | 1c | 32 | RDL | 4 | 0% | 4 | 0 | 4 | WB | 16 | 3719 | 7% | 64.3507 | 63.6512 | 3979.33 | 980 | 0.8306 | 814 | 4.8886 | 19.5544 | 1.3416 | 0.97622 | 3.1923 | 21.4051 |  | 24.0883 | 20.896 | 21.4051 | 1.3378
2027 | R1-2027-Wide LP-WB-3GB-24Gb1c | 3 | Wide LP | 1c | 24 | RDL | 1 | 0% | 1 | 0 | 1 | WB | 3 | 3719 | 7% | 84 | 36.5714 | 3979.33 | 742 | 0.7972 | 592 | 6.7218 | 6.7218 | 0.285 | 0.994 | 0.6123 | 7.0491 | 1.0487 | 7.6191 | 7.0068 | 7.0491 | 2.3497 | 1.7623
2027 | R1-2027-Wide LP-WB-48GB-24Gb1c | 48 |  | 1c | 24 | RDL | 1 | 0% | 16 | 0 | 16 | TMC | 48 | 3719 | 7% | 84 | 36.5714 | 3979.33 | 742 | 0.7972 | 592 | 6.7218 | 107.5488 | 12 | 0.994 | 0.6123 | 120.2704 |  | 120.1611 | 119.5488 | 120.2704
2027 | R1-2027-Wide LP-WB-64GB-32Gb1c | 64 |  | 1c | 32 | RDL | 1 | 0% | 16 | 0 | 16 | TMC | 64 | 3719 | 7% | 84 | 48.7619 | 3979.33 | 742 | 0.7972 | 592 | 6.7218 | 107.5488 | 12 | 0.994 | 0.6123 | 120.2704 |  | 120.1611 | 119.5488 | 120.2704
2027 | V1-2027-LPDDR5-WB-16GB-16Gb1c | 128 |  | 1c | 16 | RDL | 128 | 0% | 128 | 0 | 128 | TMC | 256 | 3719 | 7% | 29.7818 | 68.7668 | 3979.33 | 2175 | 0.88937 | 1934 | 2.0576 | 263.3728 | 2.4816 | 0.9082 | 5.8975 | 292.7263 |  | 271.7519 | 265.8544 | 292.7263
174.1271
[21 empty] | Base Die Cost | 18.2215 | [10 empty] | $/GB | Package
[9 empty] | 16 | [22 empty] | LPDDR5 | 1.2423 | WB
[32 empty] | LPDDR6 | 1.3378 | WB
[32 empty] | HBM4 | 4.3899 | 3DS | 280.9544
[25 empty] | 63.8897 | [6 empty] | LPW | 1.7623 | WB | 124.7855
0.44415
[21 empty] | HBM | TMC LPW
[20 empty] | Assembly | 25.16 | ~10 | on par
[20 empty] | TSV | n/a | 2 | +2
[20 empty] | Base Die | 20 | n/.a | -20
[20 empty] | DRAM | 174 | 107 | -50
[21 empty] | 280 |  | >50 saving
[22 empty] | saving % | 0.17857